## 培训概览
具身智能机器人小车综合案例培训
一、培训基本信息
课程体系 | 具身智能机器人语音、视觉、大模型、传感器融合、ROS2、SLAM导航、机械臂运动控制的综合场景工程化应用能力
培训对象 | 内部讲师 / 外部培训
培训形式 | 线上线下培训与实操
总课时 | 4 门 × 4 课时 = 16 课时
硬件平台 | 具身智能小车 C1 + 激光雷达 + 机械臂 + 语音交互 + 大模型交互
软件平台 | ROS2 + Nav2 导航栈 + AMCL 定位 + TF2 + 相机驱动 + 机械臂控制器
二、课程体系
课程名称 | 课时(理论+实践) | 核心内容 | 现有源码支撑 | 状态
机器人建图与导航 | 4（2+2） | 地图构建、AMCL 定位、Nav2 路径规划与自主导航执行 | car1_navigation（navigation.launch.py） | 可开班
机器人视觉与抓取 | 4（2+2） | 深度相机感知、HSV 目标识别、机械臂视觉抓取与放置 | visual_grasp + arm_controller + HP60C | 可开班
机器人离线大模型语音交互 | 4（2+2） | 离线语音唤醒/识别（ASR）、语音合成（TTS）、大模型意图识别与本地化对话交互 | car1_speech + eai_factory | 二期待开发
机器人语音控制机器人导航抓取综合应用 | 4（2+2） | 语音指令 → 大模型意图识别 → 建图导航 → 视觉抓取全流程闭环（语音控制完成抓取-搬运任务） | navigation_grasp_transport + car1_speech + eai_factory | 二期待开发
合计：4 门 · 16 课时
三、课程定位与培训目标
课程 | 培训目标（学完能做什么）
机器人建图与导航 | 独立完成建图，并让小车从 A 点自主导航到 B 点
机器人视觉与抓取 | 识别目标物（红色方块），并通过机械臂完成抓取与放置
机器人离线大模型语音交互 | 本地化部署离线语音识别/合成与大模型意图识别，实现语音对话交互
机器人语音控制机器人导航抓取综合应用 | 语音指令 → 意图识别 → 建图导航 → 视觉抓取全流程闭环，语音控制小车完成任务
四、预期效果（可量化验收）
指标 | 目标值 | 验收方式
完成「机器人建图与导航」「机器人视觉与抓取」实操 | 100% 学员 | 线下实操，完成机器人建图与定点导航
独立完成「综合应用」语音控制导航抓取闭环 | ≥ 90% 学员 | 线下实操，完成语音唤醒、识别、TTS合成和大模型意图识别
独立完成参数调优与故障定位 | ≥ 80% 学员 | 线下实操，完成离线大模型驱动机器人自主导航，并抓取指定物品
五、资源投入与风险摘要
资源投入 | 设备：小车 C1 一套（含激光雷达、深度相机、机械臂、语音与麦克风阵列）；测试场地与挡板；离线大模型与语音模型环境；讲师 1 名（熟悉 car1_app/navigation_grasp_transport 源码）；学员需自备终端用于命令行实操；红/目标物若干
主要风险 | ① 机械臂堵转损坏（高风险，已有强制预检流程）；② 导航超时（300s 预案）；③ 目标物识别失败（阈值/搜索角度可调）
保障措施 | 全部风险均有预防措施与应急处理，详见《安全与风险预案》页；实机操作前必须执行 test_servo_direct.py 软检

## 课程教学计划
课程教学计划（课程 1-4，每门 4 课时 = 2 理论 + 2 实践）
课程 | 环节 | 时长/序号 | 环节/实操任务 | 内容要点 / 操作步骤与命令 | 对应源码/文件 | 关键命令/参数 或 预期现象 | 验收标准 | 易错点/提示
课程1：机器人建图与导航
课程1
课程1 | 理论 | — | 地图与坐标系 | map/odom/base_link/base_footprint 坐标系、TF2 树、URDF 与 robot_state_publisher | bringup 的 robot_state_publisher | ros2 run tf2_tools view_frames | — | —
课程1 | 理论 | — | AMCL 定位 | 粒子滤波定位原理、初始位姿设置、定位收敛判据 | car1_navigation/params/amcl.yaml | RViz 2D Pose Estimate | — | —
课程1 | 理论 | — | Nav2 路径规划 | 全局/局部代价地图、全局/局部规划器、行为树导航流程 | car1_navigation/launch/navigation.launch.py | ros2 launch car1_navigation navigation.launch.py map:=slam_map | — | —
课程1 | 实践 | 1 | 环境自检与建图 | 确认雷达话题；运行 slam.launch.py 建图；手动遥控遍历环境 | — | RViz 逐步生成栅格地图，闭合回路 | 生成可用 slam_map 地图 | 遥控缓慢行驶，避免雷达视角丢失
课程1 | 实践 | 2 | 保存并检查地图 | 建图后保存 slam_map.yaml；RViz 检查地图质量 | — | 地图文件生成，无大面积空洞 | 地图命名 slam_map 且可加载 | 回环后保存质量更好
课程1 | 实践 | 3 | 启动导航设初始位姿 | 运行 navigation.launch.py map:=slam_map；用 2D Pose Estimate 设初始位姿 | — | AMCL 收敛，粒子集中在真实位姿 | 初始位姿与实物一致 | 触发任务前必设初始位姿
课程1 | 实践 | 4 | 目标点导航验收 | 用 2D Goal Pose 发布目标点，观察自主导航 | — | 小车按规划路径自主到达 | 到达目标，无卡死/超时 | 配合综合应用为进阶
课程2：机器人视觉与抓取
课程2
课程2 | 理论 | — | HSV 目标识别 | 颜色空间（HSV vs RGB）、红色双区间阈值、掩膜提取与像素统计 | visual_grasp 颜色检测 | HSV [0,100,80]~[15,255,255] + [160,100,80]~[180,255,255] | — | —
课程2 | 理论 | — | 平面投影 | 相机近盲区规避：RGB 像素射线与桌面平面求交得 3D 坐标（不读深度图） | navigation_grasp_transport 的 plane-project | object_height / table_height | — | —
课程2 | 理论 | — | 机械臂视觉抓取 | set_pick_target/pick/place/go_home 服务模型、夹爪抓-放控制 | car1_arm_controller | 夹爪朝下 180° 四元数 x:0 y:1 z:0 w:0 | — | —
课程2 | 实践 | 1 | 机械臂防堵转软检 | 在 test 目录执行 python3 test_servo_direct.py 验证 PWM | — | PWM 输出正常，无堵转异常 | 软检全部通过 | 强制项，防止堵转损坏设备
课程2 | 实践 | 2 | 深度相机与图像观察 | 运行 depth_camera.launch.py，查看 RGB/深度话题 | — | RGB 与深度图正常发布 | 图像清晰、无空值 | 确认 /ascamera_hp60c/** 话题
课程2 | 实践 | 3 | HSV 检测调优 | 调整 HSV 上下阈值，使红色目标物掩膜稳定达标 | — | 掩膜清晰，无背景误检 | 像素量达识别阈值 | 光线变化需重新标定
课程2 | 实践 | 4 | 视觉抓取与放置验收 | 调用 /visual_grasp/start 触发视觉抓取，校验抓放结果 | — | 识别并抓取红色方块，放置到位 | 一次抓取-放置成功 | 抓取前再确认软检与安全区
课程3：机器人离线大模型语音交互
课程3
课程3 | 理论 | — | 语音唤醒与识别 | 唤醒词检测（Porcupine/Snowboy）、ASR 引擎、话题 /interaction/wake_word/detected、/interaction/asr/text | car1_speech/wake_word_node.py、asr_node.py | ros2 launch car1_speech speech.launch.py | — | —
课程3 | 理论 | — | 离线大模型对话与意图 | 大模型理解意图并生成技能标记 [SKILL:name¦param:val]，支持本地 Ollama；chat_node 对话管理 | car1_llm/chat_node.py、config/llm.yaml | ros2 launch car1_llm llm.launch.py | — | —
课程3 | 理论 | — | 技能执行 | skill_executor 解析技能标记，调用 ROS 服务/动作（navigate_to/grasp_object/transport） | car1_llm/skill_executor.py、skills.yaml | skills.yaml 技能映射 | — | —
课程3 | 实践 | 1 | 唤醒词测试 | 运行 speech.launch.py，朗读唤醒词，观察唤醒事件 | — | 唤醒话题触发，状态切换 | 唤醒成功响应 | 唤醒词配置在 wake_word.yaml
课程3 | 实践 | 2 | ASR 识别测试 | 唤醒后说出命令语句，观察识别文本 | — | 识别文本准确输出 | 识别内容与所说一致 | 真实 ASR 在 wake_word_node 内
课程3 | 实践 | 3 | TTS 合成测试 | 向 /interaction/tts/speak 发布文本，听喇叭合成语音 | — | 喇叭播放合成语音 | 播放清晰可辨 | 音量适中，避免啸叫
课程3 | 实践 | 4 | 大模型意图+技能执行验收 | 运行 full_interaction.launch.py，说"导航到厨房"，观察 chat_node 回复与 skill_executor 调用 | — | 大模型识别意图并触发技能标记 | 技能被正确执行 | 需配置 LLM API / 本地模型
课程4：机器人语音控制机器人导航抓取综合应用
课程4
课程4 | 理论 | — | 任务状态机 | 9 状态：IDLE→SET_INITIAL_POSE→WAIT_LOCALIZATION→NAV_TO_PICK→ROTATE_SEARCH→DETECT_AND_GRASP→WAIT_GRASP→NAV_TO_PLACE→PLACE_OBJECT→DONE→IDLE | car1_app/navigation_grasp_transport.py | 观察状态日志 | — | —
课程4 | 理论 | — | 关键技术 | 闭环旋转搜索（读偏航角做 P 控制）、平面投影避盲区、检测重复取末次防臂未停稳、超时管理 | yaml search_*/detection_*/nav_timeout | search_angles_deg ±15/30/45° | — | —
课程4 | 理论 | — | 语音与大模型接入 | 语音指令→大模型意图识别→触发导航抓取任务 | car1_speech + car1_llm + eai_factory | 意图触发 transport 任务 | 二期待开发 | —
课程4 | 实践 | 1 | 综合安全预检 | 执行机械臂软检 + 场地清障 + 放置红色目标物 | — | 安全就绪 | 全项通过 | 强制项
课程4 | 实践 | 2 | 一键启动与触发 | 终端1：ros2 launch car1_app navigation_grasp_transport.launch.py 终端2：ros2 service call /navigation_grasp_transport/start std_srvs/srv/Trigger "{}" | — | 状态机按序推进，执行导航/搜索/抓取/搬运/归位 | 完整跑通一次 | 主节点 t+15s 后触发
课程4 | 实践 | 3 | 参数调优 | 调整 search_angles_deg / HSV 阈值 / detection_repeat_count，重跑观察成功率 | — | 参数生效，成功率可量化 | 至少 1 项调优并记录 | 改参数需重启节点
课程4 | 实践 | 4 | 语音驱动综合验收 | 用语音指令触发完整抓取-搬运闭环（大模型意图→导航→抓取） | — | 语音指令驱动整条任务链 | 语音控制完成闭环 | 结合课程3语音链路

## 软硬件环境清单
软硬件环境清单
覆盖 4 门课；数量为一场培训基准，实操分组轮换
类别 | 名称 | 型号/规格 | 适用课程 | 在任务中的角色 | 数量
硬件 | 具身智能机器人小车 C1 | 含底盘 + 控制板 | 全部 4 门 | 运动载体，执行 /cmd_vel | 1 台
硬件 | 激光雷达 | 2D 激光雷达 | 课程1/4 | 建图与 AMCL 定位输入 | 1 台
硬件 | 深度相机 | HP60C RGB-D | 课程2/4 | 目标识别（存在 0.5m 近盲区，用平面投影规避） | 1 台
硬件 | 机械臂 | 多自由度机械臂（舵机） | 课程2/4 | 抓取与放置执行 | 1 套
硬件 | 麦克风阵列 + 喇叭 | 语音输入/输出 | 课程3/4 | 语音唤醒/识别采集，TTS 播放 | 1 套
硬件 | 上位机/工作站 | ≥16GB + Linux | 全部 4 门 | 运行 ROS2 与节点 | 1-2 台
硬件 | 电源与充电器 | 配套 | 全部 4 门 | 设备供电 | 1 套
软件 | 操作系统 + ROS2 | Ubuntu + ROS2（Humble） | 全部 4 门 | 运行环境 | 1 套
软件 | 建图栈 | car1_slam（slam_toolbox） | 课程1 | 栅格地图构建,保存 slam_map | 内置
软件 | 导航栈 | car1_navigation（Nav2 + AMCL） | 课程1/4 | 路径规划与定位 | 内置
软件 | 坐标变换 | TF2 | 全部 4 门 | map/base_link/相机坐标系同步 | 内置
软件 | 视觉抓取 | visual_grasp | 课程2/4 | HSV 识别 + 视觉抓取触发 | 1 套
软件 | 机械臂控制 | car1_arm_controller | 课程2/4 | set_pick_target/pick/place/go_home 服务 | 1 套
软件 | 语音交互 | car1_speech | 课程3/4 | KWS/ASR/TTS 节点 | 1 套
软件 | 大模型交互 | car1_llm | 课程3/4 | 对话管理 + 技能执行 | 1 套
软件 | 综合应用 | car1_app（navigation_grasp_transport） | 课程4 | 全流程状态机 | 1 套
软件 | 可视化 | RViz | 全部 4 门 | 地图/轨迹/图像观察 | 内置
耗材/场地 | 红色立方体（目标物） | 满足 HSV 红色双区间 | 课程2/4 | 抓取目标 | 1-3 个
耗材/场地 | 测试场地和挡板 | ≥4㎡平整但反光地面 | 全部 4 门 | 导航/旋转搜索/语音测试 | 1 处

## 考核与评分标准
考核与评分标准（满分 100）
覆盖 4 门课；评分人：讲师（可 2 人交叉评分取均分）
序号 | 考核维度 | 考核方式 | 评分细则 | 分值 | 得分
1. 机器人建图与导航 | 实操（课程1） | 独立完成建图、设初始位姿、目标点导航到位 | 25
2. 机器人视觉与抓取 | 实操（课程2） | 软检放堵转、视觉识别目标物、抓取-放置一次成功 | 25
3. 机器人离线大模型语音交互 | 实操（课程3） | 完成唤醒、识别、TTS 合成与大模型意图识别并触发技能 | 25
4. 综合应用闭环 | 实操（课程4） | 语音指令驱动建图导航+视觉抓取完整闭环，一次通过 | 15
培训表现 | 讲师观察 | 参与度、操作规范（安全交底执行）、日志记录完整 | 10
合计 | 满分 100 |  | ≥ 90 优秀 / 75-89 良好 / 60-74 合格 / < 60 需复训 | 0 | 0
说明：得分列由评分人填写；多人交叉评分取算术平均；综合应用课程未开设时其 15 分折算入前 3 门。

## 安全与风险预案
安全与风险预案
等级：高/中/低；所有实机操作前必须先完成安全交底；先软检、后实机
风险类别 | 风险描述 | 等级 | 预防措施 | 应急处理 | 责任角色
设备安全 | 机械臂堵转 / 舵机过载损坏（课程2/4） | 高 | 实机前执行 test_servo_direct.py 验证 PWM（先软检、后实机） | 立即断电停机，检查舵机，上报讲师 | 讲师/学员
设备安全 | 机械臂动作区域有人进入 | 高 | 划定安全区、人机分离；实操全程讲师在场 | 急停（断臂供电），暂停任务 | 讲师
运行故障 | 导航超时（nav_timeout_sec=300s，课程1/4） | 中 | 使用已标定地图；清障；AMCL 收敛后再出发 | 人工检查地图/障碍，重启任务 | 学员+讲师
感知故障 | 目标物识别失败（课程2/4） | 中 | 检查光照与 HSV 阈值匹配；目标物在可视距离（>0.5m）；必要时加大搜索角度 | 调整阈值/搜索角度重试 | 学员
感知故障 | 目标物位于相机 0.5m 近盲区 | 中 | 目标物置于可视距离；observe_settle_sec=5s 等臂停稳 | 调整目标物位置，重新检测 | 学员
感知/软件 | 启动顺序错误导致节点无响应 | 中 | 严格按 launch 顺序；等待错峰就绪（机械臂 8s/相机 10s/主节点 15s） | 按文档核对顺序，重启 launch | 学员
运行故障 | 语音唤醒/ASR 识别低（课程3/4） | 中 | 配置唤醒词；环境降噪；校准麦克风增益 | 降噪或调整配置后重试 | 学员
数据风险 | 地图 / 参数 / 模型文件被误改 | 低 | 操作前备份 slam_map、navigation_grasp_transport.yaml、skills.yaml | 恢复备份后重启节点 | 讲师