## 培训概览
具身智能机器人小车智慧交通沙盘综合案例培训
一、培训基本信息
课程体系 | 智慧交通沙盘场景下的 SLAM 建图定位、红绿灯与交通标志视觉感知、红绿灯口自主通行决策、智能泊车与全场综合巡航的工程化应用能力
培训对象 | 内部讲师 / 外部培训
培训形式 | 线上线下培训与实操
总课时 | 4 门 × 8 课时 = 32 课时
硬件平台 | 具身智能小车 C1 + 激光雷达 + 深度相机 HP60C + 智慧交通沙盘（红绿灯 / 交通标志 / 车道 / 人行道 / 停车位）
软件平台 | ROS2 + slam_toolbox + Nav2 / AMCL + TF2 + 交通视觉感知（HSV + YOLO）+ 通行状态机 + 语音播报
二、课程体系
课程名称 | 课时(理论+实践) | 核心内容 | 现有源码支撑 | 状态
沙盘建图与语义标注 | 8（2+6） | 智慧交通沙盘栅格建图与回环检查、导航启动与初始位姿、≥6 处语义点位（停止线/路口/斑马线/车位）标注与点位导航 | car1_slam（slam.launch.py / slam_map）+ car1_navigation | 教程就绪
红绿灯与交通标志感知 | 8（2+6） | HSV 双区间红绿灯三态分类（/traffic/light 10Hz，识别 ≥95%）、NPU 四类交通标志检测（/traffic/sign 15Hz）、话题接口联调 | traffic_perception（HSV + YOLO NPU）+ HP60C | 教程就绪
红绿灯口自主通行 | 8（2+6） | 巡线 PID 横向偏差 ≤±2cm、停止线红停绿行 10/10、斑马线礼让、IDLE/CROSSING/WAITING 通行状态机（200ms 滞回） | car1_app（traffic_patrol / lane_follow） | 教程就绪
智能泊车与全场综合巡航 | 8（2+6） | 平行车位双判据检测、两段圆弧/Nav2 精点入库（一次成功率 ≥80%）、六阶段 100 分制全流程 ≥85 分、语音播报成绩 | car1_app（smart_parking）+ car1_speech | 教程就绪
合计：4 门 · 32 课时
三、课程定位与培训目标
课程 | 培训目标（学完能做什么）
沙盘建图与语义标注 | 独立完成智慧交通沙盘建图、导航启动与 ≥6 处语义点位标注，逐点导航到位
红绿灯与交通标志感知 | 对红绿灯三态与四类交通标志稳定识别（≥95%），并按话题接口输出给决策模块
红绿灯口自主通行 | 完成红绿灯口自主通行：巡线偏差 ≤±2cm、红停绿行与斑马线礼让 10/10
智能泊车与全场综合巡航 | 独立完成平行车位泊车与全场巡航，入库一次成功率 ≥80%、全流程 ≥85 分并语音播报成绩
四、预期效果（可量化验收）
指标 | 目标值 | 验收方式
完成「沙盘建图与语义标注」「红绿灯与交通标志感知」实操 | 100% 学员 | 线下实操，地图无重影可用、红绿灯与标志识别准确率 ≥95%
独立完成「红绿灯口自主通行」闭环 | ≥ 90% 学员 | 线下实操，巡线偏差 ≤±2cm、红停绿行与斑马线礼让各 10/10
独立完成「智能泊车与全场综合巡航」并完成参数调优 | ≥ 80% 学员 | 入库一次成功率 ≥80%、全流程 100 分制 ≥85 分、零人工干预
五、资源投入与风险摘要
资源投入 | 设备：小车 C1 一套（含激光雷达、HP60C 深度相机、麦克风阵列与喇叭）；智慧交通沙盘一套（车道、直角弯、T 形路口、人行道、平行车位）；红绿灯与交通标志道具；上位机与充电设施；讲师 1 名（熟悉 car1_slam / car1_navigation / traffic_perception 源码）；学员自备终端用于命令行实操
主要风险 | ① 小车冲出沙盘或碾压道具（高风险，需限速与边缘预检）；② 红绿灯/标志识别受光照变化影响失败（中风险，HSV 阈值可现场重标定）；③ 导航超时（300s 预案）与地图过期定位漂移（中风险）
保障措施 | 全部风险均有预防措施与应急处理，详见《安全与风险预案》页；实机前必须执行场地清障与限速参数确认，先软检、后实机
开课准备 | 提前布设沙盘并通电自检红绿灯道具；按现场沙盘实际元素修正语义点位与车位尺寸；拷贝基线地图 slam_map 与参数备份

## 课程教学计划
课程教学计划（课程 1-4，每门 8 课时 = 2 理论 + 6 实践）
课程 | 环节 | 时长/序号 | 环节/实操任务 | 内容要点 / 操作步骤与命令 | 对应源码/文件 | 关键命令/参数 或 预期现象 | 验收标准 | 易错点/提示
课程1：沙盘建图与语义标注
课程1 | 理论 | — | 沙盘地图与坐标系 | map/odom/base_link 坐标系与 TF2 树；栅格地图上叠加语义点位（waypoints）的意义与组织方式 | bringup 的 robot_state_publisher | ros2 run tf2_tools view_frames | — | —
课程1 | 理论 | — | SLAM 建图与质量判据 | slam_toolbox 原理、回环检测；地图质量判据（无重影/无大面积空洞）；语义标注文件规范 | car1_slam（slam.launch.py） | 保存 slam_map.yaml | — | —
课程1 | 实践 | 1 | 环境与话题自检 | 确认雷达/相机话题在线；检查沙盘边界与道具摆放；确认限速参数 | — | ros2 topic list 见激光与图像话题 | 全部话题在线 | 先自检再上电运行
课程1 | 实践 | 2 | 遥控遍历沙盘建图 | 运行 slam.launch.py，手动遥控缓慢遍历全沙盘（含直角弯与 T 形路口） | — | RViz 逐步生成栅格地图，闭合回路 | 生成可用 slam_map 地图 | 低速行驶，避免雷达视角丢失
课程1 | 实践 | 3 | 保存并检查地图 | 建图后保存 slam_map.yaml；RViz 检查地图质量与边界闭合 | — | 地图文件生成，无大面积空洞 | 地图命名 slam_map 且可加载 | 回环后保存质量更好
课程1 | 实践 | 4 | 启动导航设初始位姿 | 运行 navigation.launch.py map:=slam_map；用 2D Pose Estimate 设初始位姿 | car1_navigation/launch/navigation.launch.py | AMCL 收敛，粒子集中在真实位姿 | 初始位姿与实物一致 | 触发任务前必设初始位姿
课程1 | 实践 | 5 | 语义点位标注 | 在 RViz 中依次标记 ≥6 处语义点（停止线、直角弯、T 形路口、斑马线、平行车位等），写入 waypoints 文件 | waypoints.yaml | ≥6 处点位命名规范且坐标正确 | 点位与沙盘实物一一对应 | 地图坐标系下取点，勿在 odom 下
课程1 | 实践 | 6 | 点位导航验收 | 依次下发语义点导航目标，观察到达偏差与耗时 | — | 小车按规划路径逐点到达 | 各点位到达无卡死/超时 | 任一点失败先查定位收敛
课程2：红绿灯与交通标志感知
课程2 | 理论 | — | HSV 红绿灯三态分类 | HSV 颜色空间、红/绿/灭三态判定、红色双区间阈值思想迁移到灯态分类；话题 /traffic/light 10Hz 发布 | traffic_perception 颜色检测 | HSV 双区间 + 形态学滤波去噪 | — | —
课程2 | 理论 | — | NPU 交通标志检测 | YOLO 四类标志（停车/转向/直行等）NPU 量化推理；置信度阈值与 /traffic/sign 15Hz 输出 | traffic_perception NPU 推理 | 6 TOPS NPU，15Hz 稳定输出 | — | —
课程2 | 实践 | 1 | 相机话题与图像质量 | 运行相机驱动，查看 /ascamera_hp60c RGB 话题；检查取景覆盖红绿灯与标志牌 | — | RGB 图像正常发布 15Hz 级 | 图像清晰、红绿灯入镜 | 注意 0.5m 近盲区与俯仰角
课程2 | 实践 | 2 | 红绿灯 HSV 标定 | 现场采样红/绿灯像素，标定 HSV 上下阈值，使三态掩膜稳定 | — | 三态掩膜清晰，无背景误检 | 灯态判定与实际一致 | 环境光变化需重新标定
课程2 | 实践 | 3 | 光照鲁棒性测试 | 改变环境光/遮挡条件重复测试 50 次，统计识别正确率 | — | 识别正确率 ≥95% | 识别准确率 ≥95% | 反光点需形态学开运算消除
课程2 | 实践 | 4 | 交通标志 NPU 推理 | 对四类标志逐一采集与推理，核对类别与置信度 | — | 四类标志均可正确分类 | 四类识别正确、置信度达标 | 标志牌距离过远会掉检
课程2 | 实践 | 5 | 话题接口与频率验收 | 用 ros2 topic hz / echo 核对 /traffic/light 与 /traffic/sign 频率与消息格式 | — | 10Hz / 15Hz 稳定发布 | 接口频率与格式达标 | 字段名需与决策模块约定一致
课程2 | 实践 | 6 | 感知联调与误检统计 | 小车静置于路口，连续观测 5min，统计灯态/标志误检并输出接入决策的最后阈值 | — | 误检率达标并记录参数 | 输出稳定感知接入就绪 | 记录参数便于课程3复用
课程3：红绿灯口自主通行
课程3 | 理论 | — | 巡线 PID 控制 | 线偏差提取、PID 三作用与调参顺序（先 P 后 D 再 I），/cmd_vel 速度与角速度耦合；指标横向偏差 ≤±2cm | car1_app lane_follow | Kp/Ki/Kd 起始值现场整定 | — | —
课程3 | 理论 | — | 通行状态机 | IDLE→CROSSING→WAITING 三态切换、200ms 消抖滞回；停止线判断（红停绿行）与斑马线礼让规则 | car1_app traffic_patrol 状态机 | 200ms 滞回防抖 | — | —
课程3 | 实践 | 1 | 综合安全预检 | 沙盘清障、检查边界挡沿、确认限速参数与急停位置 | — | 安全就绪 | 全项通过 | 强制项
课程3 | 实践 | 2 | 巡线跑直道与直角弯 | 关闭感知耦合，仅跑 PID 巡线，逐步调参使直道与直角弯不压线 | — | 横向偏差 ≤±2cm | 巡线偏差 ≤±2cm | 先低速再提速，避免振荡
课程3 | 实践 | 3 | 停止线红停绿行 | 接入 /traffic/light，在停止线处按灯态停走，重复 10 次 | — | 红停绿行 10/10 | 红停绿行 10/10 | 停车需完全停稳再判灯
课程3 | 实践 | 4 | 斑马线礼让 | 模拟行人通过斑马线场景，车辆停等并礼让，重复 10 次 | — | 礼让动作 10/10 | 斑马线礼让 10/10 | 滞回时间过短会抖动
课程3 | 实践 | 5 | T 形路口优先级 | 按让行规则处理 T 形口会车与转向优先级，观察状态机切换 | — | 状态机按规则切换无死锁 | 路口优先级正确 | 无灯路口默认让右/让直行
课程3 | 实践 | 6 | 路口全流程验收 | 连续完成 2 个完整路口通行（识别→停等→通行→礼让），记录状态日志 | — | 状态机日志完整无异常态 | 全流程通过、偏差达标 | 失败先查感知话题是否断流
课程4：智能泊车与全场综合巡航
课程4 | 理论 | — | 平行车位检测双判据 | 车位长度/宽度判据（按现场车位尺寸标定）与可入库空间判据的双重确认逻辑 | car1_app smart_parking | 车位尺寸与车长比阈值 | — | —
课程4 | 理论 | — | 入库策略与评分模型 | 两段圆弧入库轨迹与 Nav2 精点入库两种策略；六阶段 100 分制评分（识别/对位/入库/耗时/播报/零干预） | smart_parking 轨迹模块 | 一次成功率 ≥80% | — | —
课程4 | 实践 | 1 | 综合安全预检 | 机械/场地/地图三项预检：清障、语义点位复核、参数备份 | — | 安全就绪 | 全项通过 | 强制项
课程4 | 实践 | 2 | 车位检测与判定 | 小车驶至车位旁，验证双判据输出与车位坐标的输出 | — | 车位判据通过并输出泊车目标 | 车位判定正确 | 车位旁停车后再判定，避免运动模糊
课程4 | 实践 | 3 | 两段圆弧入库 | 执行平行车位两段圆弧入库轨迹，观察轮速与压线情况 | — | 两段圆弧入库成功率 ≥80% | 入库无压线、一次成功 | 起始对位偏差过大会导致失败
课程4 | 实践 | 4 | Nav2 精点入库（进阶） | 用 waypoints 精点方式复测入库，对比两种策略成功率与耗时 | car1_navigation | 精点入库成功率可量化 | 至少完成一种策略达标 | AMCL 初始位姿必须准确
课程4 | 实践 | 5 | 全场综合巡航 | 启动全流程：建图复用→语义点巡航→路口通行→泊车→语音播报成绩 | smart_parking + traffic_patrol 全链路 | 六阶段状态日志按序推进 | 全流程 100 分制 ≥85 分 | 按序启动各模块，留足错峰时间
课程4 | 实践 | 6 | 综合验收与复盘 | 重复全流程 3 次取均分；记录参数调优至少 1 项并提交日志 | — | 均分 ≥85、零人工干预 | 验收达标并提交记录 | 失败项对照评分表定位短板

## 软硬件环境清单
软硬件环境清单
覆盖 4 门课；数量为一场培训基准，实操分组轮换
类别 | 名称 | 型号/规格 | 适用课程 | 在任务中的角色 | 数量
硬件 | 具身智能机器人小车 C1 | 含底盘 + 控制板 | 全部 4 门 | 运动载体，执行 /cmd_vel | 1 台
硬件 | 智慧交通沙盘 | 车道 40cm / 直角弯 / T 形路口 / 人行道 | 全部 4 门 | 建图、巡线、路口与泊车实训场地 | 1 套
硬件 | 红绿灯道具 | 三态灯组（红/绿/灭） | 课程2/3/4 | 灯态识别对象与红停绿行控制对象 | 1 套
硬件 | 交通标志牌 | 停车/转向/直行四类标志 | 课程2/4 | NPU 标志识别对象 | 4 块
硬件 | 平行车位与车位线 | 按现场沙盘实测尺寸 | 课程1/4 | 语义点位与泊车入库目标 | 1-2 个
硬件 | 激光雷达 | 2D 激光雷达 | 课程1/3/4 | 建图与 AMCL 定位输入 | 1 台
硬件 | 深度相机 | HP60C RGB-D | 课程2/3/4 | 红绿灯/标志识别（0.5m 近盲区规避） | 1 台
硬件 | 麦克风阵列 + 喇叭 | 语音输入/输出 | 课程4 | 成绩播报与语音提示 | 1 套
硬件 | 上位机/工作站 | ≥16GB + Linux | 全部 4 门 | 运行 ROS2 与节点 | 1-2 台
硬件 | 电源与充电器 | 配套 | 全部 4 门 | 设备供电 | 1 套
软件 | 操作系统 + ROS2 | Ubuntu + ROS2（Humble） | 全部 4 门 | 运行环境 | 1 套
软件 | 建图栈 | car1_slam（slam_toolbox） | 课程1 | 栅格地图构建，保存 slam_map | 内置
软件 | 导航栈 | car1_navigation（Nav2 + AMCL） | 课程1/3/4 | 路径规划与定位、点位导航 | 内置
软件 | 坐标变换 | TF2 | 全部 4 门 | map/base_link/相机坐标系同步 | 内置
软件 | 交通视觉感知 | traffic_perception（HSV + YOLO NPU） | 课程2/3/4 | /traffic/light、/traffic/sign 输出 | 1 套
软件 | 巡线与通行控制 | car1_app（lane_follow / traffic_patrol） | 课程3 | PID 巡线与通行状态机 | 1 套
软件 | 智能泊车 | car1_app（smart_parking） | 课程4 | 车位判定、入库轨迹与评分 | 1 套
软件 | 语音播报 | car1_speech | 课程4 | TTS 成绩与提示播报 | 1 套
软件 | 可视化 | RViz | 全部 4 门 | 地图/轨迹/语义点位观察 | 内置
耗材/场地 | 沙盘摆放场地 | ≥6㎡ 平整地面 | 全部 4 门 | 沙盘布设与实操通行 | 1 处

## 考核与评分标准
考核与评分标准（满分 100）
覆盖 4 门课；评分人：讲师（可 2 人交叉评分取均分）
序号 | 考核维度 | 考核方式 | 评分细则 | 分值 | 得分
1 | 1. 沙盘建图与语义标注 | 实操（课程1） | 独立完成建图与地图检查、设初始位姿、≥6 处语义点标注并逐点导航到位 | 25
2 | 2. 红绿灯与交通标志感知 | 实操（课程2） | 红绿灯三态与四类标志识别准确率 ≥95%，/traffic/light 10Hz、/traffic/sign 15Hz 稳定输出 | 25
3 | 3. 红绿灯口自主通行 | 实操（课程3） | 巡线偏差 ≤±2cm、红停绿行 10/10、斑马线礼让 10/10，状态机日志无异常 | 25
4 | 4. 智能泊车与综合巡航闭环 | 实操（课程4） | 全流程六阶段一次通过：入库一次成功率 ≥80%、总分 ≥85、语音播报成绩 | 15
5 | 培训表现 | 讲师观察 | 参与度、操作规范（安全交底执行）、日志记录完整 | 10
合计 | 满分 100 |  | ≥ 90 优秀 / 75-89 良好 / 60-74 合格 / < 60 需复训 | 100 | 0
说明：得分列由评分人填写；多人交叉评分取算术平均；综合应用课程未开设时其 15 分折算入前 3 门。

## 安全与风险预案
安全与风险预案
等级：高/中/低；所有实机操作前必须先完成安全交底；先软检、后实机
风险类别 | 风险描述 | 等级 | 预防措施 | 应急处理 | 责任角色
设备安全 | 小车冲出沙盘边缘 / 碾压交通道具（课程1/3/4） | 高 | 沙盘边缘加装挡沿；实机前确认限速参数；全程低速起步 | 立即急停断电，检查车辆与道具，上报讲师 | 讲师/学员
设备安全 | 机械臂动作区域人员误入（若携带机械臂实训） | 高 | 划定安全区、人机分离；实操全程讲师在场 | 急停（断臂供电），暂停任务 | 讲师
运行故障 | 导航超时（nav_timeout_sec=300s）或地图过期定位漂移（课程1/3/4） | 中 | 使用现场标定地图；AMCL 收敛后再出发；语义点位定期复核 | 人工检查地图/障碍，重启任务 | 学员+讲师
感知故障 | 红绿灯/交通标志识别失败（课程2/3/4） | 中 | 按环境光重标定 HSV 阈值；保证取景覆盖灯与标志；形态学去反光 | 调整阈值/视角重试，记录参数 | 学员
感知故障 | 平行车位误检或压线入库（课程4） | 中 | 按现场车位实测尺寸标定双判据；入库前完全停稳再判定；复核初始位姿 | 退出重试或改用 Nav2 精点入库，记录参数 | 学员
感知/软件 | 启动顺序错误导致节点无响应（课程3/4） | 中 | 严格按 launch 顺序；等待各模块错峰就绪后再触发任务 | 按文档核对顺序，重启 launch | 学员
运行故障 | 红绿灯道具断电/灯态异常（课程2/3/4） | 中 | 开课前通电自检灯组；准备机械切换备用方案 | 人工切换灯态继续教学，课后更换 | 讲师
数据风险 | 地图 / 语义点位 / 参数文件被误改（全部课程） | 低 | 操作前备份 slam_map、waypoints.yaml、traffic yaml 参数 | 恢复备份后重启节点 | 讲师